## eeg_rs232_01_Partlist_000822
EAGLE V | ersion 3.55 Cop | yright (c) | 1988-1998 | CadSoft
Partlist exported from eeg_rs232_01.brd at 29.07.2000 11:15:09
Part | Value | Package | Library | Position (inch | ) Orientation |  |  |  | (www.rs-components.com)
[6 empty] | Anz. | Anz VPE. | Typ | RS-Bestnr. | Stk-Pr.,netto | Anz*StkPr
Widerstaende | [10 empty] | 0
R6 | 100 | R-10Q | DISCRETE | ( 0.90 1.55) | R180 | 3 | 1 | (VP=10) 0.25W,Metall,1% | 148-269 | 0.92 | 0.92
R28 | 100 | R-10 | DISCRETE | ( 3.05 2.25) | R270 | - |  |  |  |  | 0
R32 | 100 | R-10 | DISCRETE | ( 3.40 2.35) | R270 | - |  |  |  |  | 0
R26 | 470 | R-10 | DISCRETE | ( 2.90 2.50) | R90 | 5 | 1 | (VP=10) 0.25W,Metall,1% | 148-427 | 0.92 | 0.92
R37 | 470 | R-10Q | DISCRETE | ( 4.35 2.20) | R0 | - |  |  |  |  | 0
R40 | 470 | R-10 | DISCRETE | ( 4.90 1.90) | R0 | - |  |  |  |  | 0
R41 | 470 | R-10 | DISCRETE | ( 4.90 2.00) | R0 | - |  |  |  |  | 0
R43 | 470 | R-10 | DISCRETE | ( 5.00 1.80) | R0 | - |  |  |  |  | 0
R10 | 1k | R-10Q | DISCRETE | ( 1.85 0.45) | R0 | 14 | 2 | (VP=10) 0.25W,Metall,1% | 148-506 | 0.92 | 1.84
R11 | 1k | R-10 | DISCRETE | ( 1.85 1.40) | R0 | - |  |  |  |  | 0
R14 | 1k | R-10Q | DISCRETE | ( 1.85 2.65) | R0 | - |  |  |  |  | 0
R15 | 1k | R-10 | DISCRETE | ( 1.85 3.60) | R0 | - |  |  |  |  | 0
R38 | 1k | R-10 | DISCRETE | ( 4.50 3.35) | R0 | - |  |  |  |  | 0
R39 | 1k | R-10 | DISCRETE | ( 4.60 3.15) | R180 | - |  |  |  |  | 0
R42 | 1k | R-10 | DISCRETE | ( 4.95 3.35) | R90 | - |  |  |  |  | 0
R44 | 1k | R-10XY | DISCRETE | ( 5.45 2.20) | R0 | - |  |  |  |  | 0
R45 | 1k | R-10Q | DISCRETE | ( 5.50 2.40) | R180 | - |  |  |  |  | 0
R46 | 1k | R-10Q | DISCRETE | ( 5.55 0.85) | R180 | - |  |  |  |  | 0
R47 | 1k | R-10Q | DISCRETE | ( 5.55 1.25) | R180 | - |  |  |  |  | 0
R48 | 1k | R-10Q | DISCRETE | ( 5.55 1.65) | R180 | - |  |  |  |  | 0
R49 | 1k | R-10YX | DISCRETE | ( 5.55 2.05) | R180 | - |  |  |  |  | 0
R50 | 1k | R-10 | DISCRETE | ( 5.90 2.30) | R90 | - |  |  |  |  | 0
R4 | 5k6 | R-10Q | DISCRETE | ( 0.55 0.95) | R90 | 2 | 1 | (VP=10) 0.25W,Metall,1% | 148-679 | 0.92 | 0.92
R5 | 5k6 | R-10Q | DISCRETE | ( 0.60 3.15) | R90 | - |  |  |  |  | 0
R30 | 9.1k 1% | R-10 | DISCRETE | ( 3.25 1.80) | R270 | 1 | 1 | (VP=10) 0.25W,Metall,1% | 148-720 | 0.92 | 0.92
R36 | 10k | R-10 | DISCRETE | ( 3.90 2.30) | R270 | 3 | 1 | (VP=10) 0.25W,Metall,1% | 148-736 | 0.92 | 0.92
R23 | 10k 1% | R-10Q | DISCRETE | ( 2.40 2.00) | R270 | - |  |  |  |  | 0
R24 | 10k 1% | R-10 | DISCRETE | ( 2.60 1.75) | R0 | - |  |  |  |  | 0
R25 | 15k | R-10 | DISCRETE | ( 2.65 1.45) | R270 | 7 | 1 | (VP=10) 0.25W,Metall,1% | 148-770 | 0.92 | 0.92
R27 | 15k | R-10YX | DISCRETE | ( 2.92 1.15) | R0 | - |  |  |  |  | 0
R29 | 15k | R-10XY | DISCRETE | ( 3.20 0.85) | R90 | - |  |  |  |  | 0
R31 | 15k | R-10XY | DISCRETE | ( 3.35 0.75) | R90 | - |  |  |  |  | 0
R33 | 15k | R-10XY | DISCRETE | ( 3.50 0.65) | R90 | - |  |  |  |  | 0
R34 | 15k 1% | R-10Q | DISCRETE | ( 3.55 1.83) | R180 | - |  |  |  |  | 0
R35 | 15k | R-10XY | DISCRETE | ( 3.65 0.55) | R90 | - |  |  |  |  | 0
R1 | 100k | R-10Q | DISCRETE | ( 0.10 2.10) | R270 | 5 | 1 | (VP=10) 0.25W,Metall,1% | 148-972 | 0.92 | 0.92
R12 | 100k | R-10 | DISCRETE | ( 1.85 1.55) | R0 | - |  |  |  |  | 0
R16 | 100k | R-10 | DISCRETE | ( 1.85 3.75) | R0 | - |  |  |  |  | 0
R21 | 100k | R-10Q | DISCRETE | ( 2.35 0.55) | R180 | - |  |  |  |  | 0
R22 | 100k | R-10Q | DISCRETE | ( 2.35 2.75) | R180 | - |  |  |  |  | 0
R17 | 200k | R-10Q | DISCRETE | ( 2.05 0.30) | R180 | 4 | 1 | (VP=10) 0.25W,Metall,1% | 149-054 | 0.92 | 0.92
R18 | 200k | R-10Q | DISCRETE | ( 2.05 2.50) | R180 | - |  |  |  |  | 0
R19 | 200k | R-10Q | DISCRETE | ( 2.05 3.45) | R180 | - |  |  |  |  | 0
R20 | 200k | R-10Q | DISCRETE | ( 2.10 1.25) | R180 | - |  |  |  |  | 0
R7 | 1M | R-10 | DISCRETE | ( 1.45 1.20) | R90 | 4 | 1 | (VP=10) 0.25W,Metall,1% | 149-228 | 0.92 | 0.92
R8 | 1M | R-10Q | DISCRETE | ( 1.45 3.40) | R90 | - |  |  |  |  | 0
R9 | 1M | R-10 | DISCRETE | ( 1.85 0.15) | R0 | - |  |  |  |  | 0
R13 | 1M | R-10 | DISCRETE | ( 1.85 2.35) | R0 | - |  |  |  |  | 0
R3 | 1.5M | R-10 | DISCRETE | ( 0.40 2.05) | R180 | 1 | 1 | (VP=10)0.25W,Kohle,5% | 136-070 | 0.56 | 0.56
R2 | 10M | R-10Q | DISCRETE | ( 0.30 1.45) | R0 | 1 | 1 | (VP=10) 0.25W,Metallglasur, Hochohm, 5% | 176-7956 | 2.19 | 2.19
[8 empty] | Typ | RS-Bestnr. |  | 0
Kondensatoren
C25 | 22pf | C-5-Y | DISCRETE | ( 3.60 2.45) | R90 | 1 | 1 | (VP=10) keram. 22pF,RM 5mm | 126-843 | 2.23 | 2.23
C41 | 27pf,ker | C-5-X | DISCRETE | ( 4.85 1.50) | R180 | 2 | 1 | (VP=10) keram. 27pF,RM 5mm | 126-859 | 2.23 | 2.23
C42 | 27pf,ker | C-5-X | DISCRETE | ( 4.85 1.65) | R180 | - |  |  |  |  | 0
C17 | 1nF | C-5 | DISCRETE | ( 2.10 1.15) | R180 | 2 | 2 | (VP=1),RM=5mm,1nF, 100V | 210-8926 | 0.55 | 1.1
C18 | 1nF | C-5 | DISCRETE | ( 2.10 3.35) | R180 | - |  |  |  |  | 0
C36 | 10nf | C-5-Y | DISCRETE | ( 3.90 1.40) | R90 | 1 | 1 | (VP=5) keram. 10000pF, 100V, RM 5mm | 264-4832 | 1.15 | 1.15
C4 | 22nF | C-5 | DISCRETE | ( 0.80 0.65) | R180 | 4 | 4 | (VP=1),RM=5mm,22nF, 100V | rs210-8982 | 0.55 | 2.2
C5 | 22nF | C-5 | DISCRETE | ( 0.80 2.85) | R180 | - |  |  |  |  | 0
C15 | 22nF | C-5 | DISCRETE | ( 2.00 0.55) | R180 | - |  |  |  |  | 0
C16 | 22nF | C-5 | DISCRETE | ( 2.00 2.75) | R180 | - |  |  |  |  | 0
C2 | 47nF | C-5 | DISCRETE | ( 0.40 2.25) | R180 | 1 | 1 | (VP=1),RM=5mm,47nF, 100V | rs210-9020 | 0.4 | 0.4
C1 | 100nF | C-5-Y | DISCRETE | ( 0.20 1.80) | R90 | 15 | 1 | (VP=25Stk),100nF,50V,RM5,08,Keram. X7R +-10% | RS188-6186 | 6.35 | 6.35
C3 | 100nF | C-5-Y | DISCRETE | ( 0.70 1.85) | R90 | - |  |  |  |  | 0
C10 | 100nF | C-5-X | DISCRETE | ( 1.45 1.85) | R90 | - |  |  |  |  | 0
C19 | 100nF | C-5-X | DISCRETE | ( 2.25 1.85) | R90 | - |  |  |  |  | 0
C22 | 100nF | C-5-Y | DISCRETE | ( 3.05 2.95) | R270 | - |  |  |  |  | 0
C27 | 100nF | C-5-Y | DISCRETE | ( 3.65 3.35) | R90 | - |  |  |  |  | 0
C29 | 100nF | C-5-Y | DISCRETE | ( 3.80 2.95) | R270 | - |  |  |  |  | 0
C30 | 100nF | C-5-X | DISCRETE | ( 3.85 0.70) | R0 | - |  |  |  |  | 0
C31 | 100nF | C-5-X | DISCRETE | ( 3.85 0.80) | R0 | - |  |  |  |  | 0
C32 | 100nF | C-5-X | DISCRETE | ( 3.85 0.90) | R0 | - |  |  |  |  | 0
C33 | 100nF | C-5-X | DISCRETE | ( 3.85 1.00) | R0 | - |  |  |  |  | 0
C34 | 100nF | C-5-X | DISCRETE | ( 3.85 1.10) | R0 | - |  |  |  |  | 0
C35 | 100nF | C-5-X | DISCRETE | ( 3.85 1.20) | R0 | - |  |  |  |  | 0
C39 | 100nf | C-5-Y | DISCRETE | ( 4.50 0.60) | R90 | - |  |  |  |  | 0
C40 | 100nf | C-5-X | DISCRETE | ( 4.85 1.30) | R180 | - |  |  |  |  | 0
C24 | 0.3µ | C-7,5 | DISCRETE | ( 3.45 3.65) | R0 | 1 | 1 | (VP=1),RM7.5,0.33µF | 191-2689 | 0.7 | 0.7
C6 | 1µF | C-5-10 | DISCRETE | ( 1.15 1.30) | R0 | 4 | 4 | Polyester, 1µ,63V=, RM7,5 | RS191-2702 | 1.15 | 4.6
C7 | 1µF | C-5-10 | DISCRETE | ( 1.15 3.50) | R0 | - |  |  |  |  | 0
C20 | 1µF | C-5-10 | DISCRETE | ( 2.45 0.90) | R270 | - |  |  |  |  | 0
C21 | 1µF | C-5-10 | DISCRETE | ( 2.45 3.10) | R270 | - |  |  |  |  | 0
C38 | 1µ tant. | ES-2,5 | DISCRETE | ( 4.25 3.80) | R90 | 2 | 1 | (VP=10),35V,1µ,tantal,T368Serie | 262-5027 | 2.84 | 2.84
C43 | 1µ tant. | ES-2,5 | DISCRETE | ( 4.95 3.80) | R90 | - |  |  |  |  | 0
C28 | 10µ | ES-2,5 | DISCRETE | ( 3.70 1.35) | R270 | 6 | 2 | (VP=5)10µ35V | 241-0055 | 1.1 | 2.2
C47 | 10µ16V | ES-2,5 | DISCRETE | ( 5.65 3.05) | R0 | - |  |  |  |  | 0
C48 | 10µ16V | ES-2,5 | DISCRETE | ( 5.95 3.05) | R180 | - |  |  |  |  | 0
C44 | 10µ6.3V | ES-2,5 | DISCRETE | ( 5.15 3.35) | R90 | - |  |  |  |  | 0
C45 | 10µ6.3V | ES-2,5 | DISCRETE | ( 5.35 3.05) | R0 | - |  |  |  |  | 0
C46 | 10µ6.3V | ES-2,5 | DISCRETE | ( 5.35 3.65) | R0 | - |  |  |  |  | 0
C11 | 47µ | ES-2,5 | DISCRETE | ( 1.55 2.10) | R270 | 9 | 2 | (VP=5),47µ,16V | 103-979 | 1.43 | 2.86
C12 | 47µ | ES-2,5 | DISCRETE | ( 1.65 1.85) | R90 | - |  |  |  |  | 0
C8 | 47µF | ES-2,5 | DISCRETE | ( 1.20 0.95) | R270 | - |  |  |  |  | 0
C9 | 47µF | ES-2,5 | DISCRETE | ( 1.20 3.15) | R270 | - |  |  |  |  | 0
C13 | 47µF | ES-2,5 | DISCRETE | ( 1.80 0.95) | R270 | - |  |  |  |  | 0
C14 | 47µF | ES-2,5 | DISCRETE | ( 1.80 3.15) | R270 | - |  |  |  |  | 0
C23 | 47µF | ES-2,5 | DISCRETE | ( 3.20 3.00) | R90 | - |  |  |  |  | 0
C26 | 47µF | ES-2,5 | DISCRETE | ( 3.65 3.00) | R90 | - |  |  |  |  | 0
C37 | 47µF | ES-2,5 | DISCRETE | ( 3.95 3.30) | R270 | - |  |  |  |  | 0
[8 empty] | Typ | RS-Bestnr. |  | 0
Dioden | [10 empty] | 0
D1 | BAT48 | D-7,5 | DISCRETE | ( 0.30 0.60) | R90 | 9 |  | ###### |  |  | 0
D2 | BAT48 | D-7,5 | DISCRETE | ( 0.35 2.90) | R90 | - |  |  |  |  | 0
D3 | BAT48 | D-7,5 | DISCRETE | ( 0.40 0.60) | R90 | - |  |  |  |  | 0
D4 | BAT48 | D-7,5 | DISCRETE | ( 0.45 2.90) | R270 | - |  |  |  |  | 0
D5 | BAT48 | D-7,5 | DISCRETE | ( 0.90 0.40) | R180 | - |  |  |  |  | 0
D6 | BAT48 | D-7,5 | DISCRETE | ( 0.90 0.50) | R180 | - |  |  |  |  | 0
D7 | BAT48 | D-7,5 | DISCRETE | ( 1.10 2.55) | R270 | - |  |  |  |  | 0
D8 | BAT48 | D-7,5 | DISCRETE | ( 1.20 2.85) | R270 | - |  |  |  |  | 0
D9 | BAT48 | D-7,5 | DISCRETE | ( 3.25 2.30) | R90 | - |  |  |  |  | 0
D10 | LED left | LED5-Y | LED | ( 5.55 0.65) | R180 | 4 |  | ####### |  |  | 0
D11 | LED right | LED5-Y | LED | ( 5.55 1.05) | R180 | - |  |  |  |  | 0
D12 | LED state 1 | LED5-Y | LED | ( 5.55 1.45) | R180 | - |  |  |  |  | 0
D13 | LED state 2 | LED5-Y | LED | ( 5.55 1.85) | R180 | - |  |  |  |  | 0
[8 empty] | Typ | RS-Bestnr. |  | 0
ICs | [10 empty] | 0
DC1 | TMA0505S | TMAS | DC-DC | ( 3.45 3.10) | R0 | 1 | 1 | tma0505s | rs191-4922 | 15.1 | 15.1
IC1 | 7555CN | DIP-08 | BURR | ( 0.45 1.75) | R0 | 1 | 1 | icm7555ipa,dil8,cmos | rs308-023 | 1.01 | 1.01
IC2 | INA114P | DIP-08 | BURR | ( 0.90 0.95) | R0 | 2 | 2 | ina114ap,DIL8 | rs311-524 | 15.21 | 30.42
IC3 | INA114P | DIP-08 | BURR | ( 0.90 3.15) | R0 | - |  |  |  |  | 0
IC4 | TLC272 | DIP-08 | BURR | ( 1.95 1.90) | R0 | 3 | 3 | tlc272cp,dil8 | rs638-920 | 2.61 | 7.83
IC5 | TLC272 | DIP-08 | BURR | ( 2.10 0.85) | R0 | - |  |  |  |  | 0
IC6 | TLC272 | DIP-08 | BURR | ( 2.10 3.05) | R0 | - |  |  |  |  | 0
IC7 | TL431CLP | TO92 | V-REG | ( 3.50 1.65) | R270 | 1 | 1 | TL431CLP,to226aa | rs810-324 | 1.36 | 1.36
IC8 | 90S4433-P | DIP-28/3 | BURR | ( 4.20 1.35) | R90 | 1 | 1 | AT90S4433-8PC | conrad 15 34 86-88 | 16.95 | 16.95
IC9 | 7805S | 78XXS | V-REG | ( 4.60 3.65) | R180 | 1 | 1 | lm7805ct,to220/8 | rs648-422 | 1.62 | 1.62
IC10 | MAX232E | DIL16 | MAXIM | ( 5.65 3.35) | R0 | 1 | 1 | MAX232ECPE(DIL16) | rs225-8510 | 5.29 | 5.29
OK1 | 6N139 | DIP-08 | BURR | ( 4.45 2.85) | R0 | 2 | 2 | 6N139,DIL8 | rs303-135 | 2.53 | 5.06
OK2 | 6N139 | DIP-08 | BURR | ( 5.65 2.70) | R180 | - |  |  |  |  | 0
[8 empty] | Typ | RS-Bestnr. |  | 0
DIL-Fassungen | [10 empty] | 0
IC10 | MAX232E | DIL16 | MAXIM | ( 5.65 3.35) | R0 | 1 | 1 | (VP=10) DIL16,praez.,gedreht | 101-2076 | 11.87 | 11.87
IC1 | 7555CN | DIP-08 | BURR | ( 0.45 1.75) | R0 | 8 | 1 | (VP=10stk) DIL8,praez.,gedreht | rs101-2054 | 5.58 | 5.58
IC2 | INA114P | DIP-08 | BURR | ( 0.90 0.95) | R0 | - |  |  |  |  | 0
IC3 | INA114P | DIP-08 | BURR | ( 0.90 3.15) | R0 | - |  |  |  |  | 0
IC4 | TLC272 | DIP-08 | BURR | ( 1.95 1.90) | R0 | - |  |  |  |  | 0
IC5 | TLC272 | DIP-08 | BURR | ( 2.10 0.85) | R0 | - |  |  |  |  | 0
IC6 | TLC272 | DIP-08 | BURR | ( 2.10 3.05) | R0 | - |  |  |  |  | 0
OK1 | 6N139 | DIP-08 | BURR | ( 4.45 2.85) | R0 | - |  |  |  |  | 0
OK2 | 6N139 | DIP-08 | BURR | ( 5.65 2.70) | R180 | - |  |  |  |  | 0
IC8 | 90S4433-P | DIP-28/3 | BURR | ( 4.20 1.35) | R90 | 1 | 1 | (VP=5), DIL28/3,praez.,gedreht | 101-2127 | 10.26 | 10.26
0
[8 empty] | Typ | RS-Bestnr. |  | 0
Spulen/Drosseln | [10 empty] | 0
L1 | 20µH | R-10Q | DISCRETE | ( 3.15 2.65) | R270 | 3 | 1 | (VP=10),B82121-A1333-K,33µH,300mA,6.8mm-l | 213-6044 | 4.26 | 4.26
L2 | 20µH | L-10 | DISCRETE | ( 3.80 2.75) | R180 | - |  |  |  |  | 0
L3 | 20µH | R-10 | DISCRETE | ( 3.80 3.55) | R90 | - |  |  |  |  | 0
[8 empty] | Typ | RS-Bestnr. |  | 0
Trimmpotis | [10 empty] | 0
P1 | 10k | S64Y | TRIMPOT | ( 1.62 1.10) | R90 | 2 | 2 | Spectrol,64Y,10k | rs154-2432 | 2.65 | 5.3
P2 | 10k | S64Y | TRIMPOT | ( 1.62 3.30) | R90 | 0 | 0 |  |  |  | 0
[8 empty] | Typ | RS-Bestnr. |  | 0
Quarz | [10 empty] | 0
Q1 | 7.3728Mhz | HC49/S | QUARTZ | ( 4.60 1.55) | R90 | 1 | 1 | Quarz,7.3728Mhz,HC49/4H | rs311-811 | 3.38 | 3.38
[8 empty] | Typ | RS-Bestnr. |  | 0
[8 empty] | Typ | RS-Bestnr. |  | 0
Pfostensteckverbinder | [10 empty] | 0
SV-CH1 |  | MA03-1 | CON-LSTB | ( 0.85 2.60) | R0 |  |  | ##### |  |  | 0
SV-CH2 |  | MA03-1 | CON-LSTB | ( 0.50 0.30) | R0 |  |  | ###### |  |  | 0
JP1 | PINHD-2X3 | 2X03-XY | PINHEAD | ( 3.65 2.15) | R0 |  |  | ####### |  |  | 0
[8 empty] | Typ | RS-Bestnr. |  | 0
Schalter/Taster | [10 empty] | 0
S1 |  | B3F-10XX | KEYOMRON | ( 5.98 0.65) | R0 | 4 |  | ######### |  |  | 0
S2 |  | B3F-10XX | KEYOMRON | ( 5.98 1.05) | R0 | - |  |  |  |  | 0
S3 |  | B3F-10XX | KEYOMRON | ( 5.98 1.45) | R0 | - |  |  |  |  | 0
S4 |  | B3F-10XX | KEYOMRON | ( 5.98 1.85) | R0 | - |  |  |  |  | 0
[8 empty] | Typ | RS-Bestnr. |  | 0
Externe Komponenten | [10 empty] | 0
| 9-pol D-sub fuer RS232 | [6 empty] | ####### |  |  | 0
| 25-pol Dsub für Parallelport | [6 empty] | ####### |  |  | 0
| Widerstand 220 Ohm |  |  |  |  | 3 |  | #######
| Programmierkabel |  |  |  |  | 1,5m |  | ####### |  |  | 0
[6 empty] | 0 | 0 | IDC Kupplung fuer Flachbandkabel, 10polig, 2-reihig, 2.54mm ??? | rs474-271 | 3.5 | 0
[6 empty] | 0 | 0 | (VP=10Stk) AMP-MODU Crimpsockelgehaeuse, 2,54mm, 8 pole, 2reihen | rs232-9993 | 8.14 | 0
[6 empty] | 0 | 0 | (VP=100 Stk) AMP-MODU Crimpkontakte, 30-28AWG-Draht | rs232-0022 | 40.18 | 0
[6 empty] | 0 | 0 | (VP=1) Stiftleiste, Gold, 1 Reihig gerade, 50 pol, 2,54mm Raster | rs173-2792 | 4.95 | 0
0
diverse Bauteile (nicht fuer EEG-Projekt)
[6 empty] | 2 | 3 | IR-Emitter, sharp GL480 | rs577-538 | 2.23 | 6.69
[6 empty] | 2 | 3 | IR-Phototransistor, sharp pt480f mit Filter | 195-546 | 1.21 | 3.63
[6 empty] | 1 | 1 | RS-Katalog CD |  |  | 0
0
0
Keine Bauteile
NET1 | NETCPL | NETCPL | SPECIAL | ( 3.32 2.30) | R90 | [5 empty] | 0
PAD1 | U_cal | 1,6/0,8 | WIREPAD | ( 0.10 1.30) | R0 | [5 empty] | 0
PAD2 | full_scale_ca | l 1,6/0,8 | WIREPAD | ( 0.50 1.38) | R0 | [5 empty] | 0
PAD3 | cal_off | 1,6/0,8 | WIREPAD | ( 0.68 2.15) | R0 | [5 empty] | 0
PAD4 | Cal_GND | 1,6/0,8 | WIREPAD | ( 1.10 1.85) | R0 | [5 empty] | 0
PAD5 |  | 1,6/0,8 | WIREPAD | ( 2.65 2.10) | R0 | [5 empty] | 0
PAD6 |  | 1,6/0,8 | WIREPAD | ( 2.72 0.62) | R0 | [5 empty] | 0
PAD7 |  | 1,6/0,8 | WIREPAD | ( 3.20 0.20) | R0 | [5 empty] | 0
PAD8 |  | 1,6/0,8 | WIREPAD | ( 3.35 0.20) | R0 | [5 empty] | 0
PAD9 |  | 1,6/0,8 | WIREPAD | ( 3.50 0.20) | R0 | [5 empty] | 0
PAD10 |  | 1,6/0,8 | WIREPAD | ( 3.65 0.20) | R0 | [5 empty] | 0
PAD11 |  | 1,6/0,8 | WIREPAD | ( 4.00 3.65) | R0 | [5 empty] | 0
PAD12 | 1,6/0,8 | 1,6/0,8 | WIREPAD | ( 4.05 2.20) | R0 | [5 empty] | 0
PAD13 |  | 1,6/0,8 | WIREPAD | ( 4.10 3.65) | R0 | [5 empty] | 0
PAD14 | 1,6/0,8 | 1,6/0,8 | WIREPAD | ( 4.10 3.85) | R0 | [5 empty] | 0
PAD15 | 1,6/0,8 | 1,6/0,8 | WIREPAD | ( 5.10 3.65) | R0 | [5 empty] | 0
PAD16 |  | 1,6/0,8 | WIREPAD | ( 5.10 3.85) | R0 | [5 empty] | 0
PAD17 | RS232GND | 1,6/0,8 | WIREPAD | ( 5.40 3.85) | R0 | [5 empty] | 0
PAD18 | TXD | 1,6/0,8 | WIREPAD | ( 5.50 3.75) | R0 | [5 empty] | 0
PAD19 | RXD | 1,6/0,8 | WIREPAD | ( 5.60 3.65) | R0 | [5 empty] | 0
[10 empty] | netto Summe= | 164.47
Standardversand
MWST